## 全部页
分项工程量清单
建设项目名称:省道S281线高州K56+460-K56+850段灾毁恢复重建工程
编 制 范 围: K56+460～K56+850 | [5 empty] | 第 1 页 共 6 页
工程或 费用编码 | 清单子目 编码 | 工程或费用名称(或清单子目名称) | 单位 | 数量1 | 数量2 | 单价1(元) | 单价2(元) | 合价(元) | 各项费用比例 | 备注
1 |  | 第一部分 建筑安装工程费 | 公路公里 | 0.390
101 |  | 临时工程 | 公路公里 | 0.390
10103 |  | 其他临时工程 | 公路公里 | 0.390
1010301 |  | 临时供电及电信设施 | 公路公里 | 0.390
| 103-3 | 临时供电设施
| 103-3-1 | 设施架设、拆除 | 总额 | 1.000
1010304 |  | 临时交通组织设施 | 项 | 1.000
| 103-6 | 临时交通组织设施 | 总额 | 1.000
102 |  | 路基工程 | km | 0.390
10202 |  | 路基挖方 | m3 | 507.600
1020201 |  | 挖土方（削坡） | m3 | 507.600
| 203-1 | 路基挖方
| 203-1-1 | 挖土方 | m3 | 507.600
|  | 挖土方 | m3 | 507.600
10206 |  | 排水工程 | km | 0.390
1020601 |  | 边沟 | m3/m | 171.600 | 390.000
102060101 |  | 现浇混凝土边沟 | m3/m | 171.600 | 390.000
| 207-1 | 边沟
| 207-1-5 | 现浇混凝土边沟
| 207-1-5-4 | C20现浇混凝土 | m3 | 169.130
|  | 现浇混凝土边沟 | m | 390.000
|  | C20现浇混凝土 | m3 | 169.130
|  | 挖基 | m3 | 348.900
|  | 碎石垫层 | m3 | 38.700
10207 |  | 路基防护与加固工程 | km | 0.390
1020701 |  | 一般边坡防护与加固 | km | 0.390
102070101 |  | 坡面植物防护 | m2 | 226.300
| 208-1 | 植物护坡
| 208-1-2 | 三维植被网护坡 | m2 | 226.300
分项工程量清单
建设项目名称:省道S281线高州K56+460-K56+850段灾毁恢复重建工程
编 制 范 围: K56+460～K56+850 | [5 empty] | 第 2 页 共 6 页
工程或 费用编码 | 清单子目 编码 | 工程或费用名称(或清单子目名称) | 单位 | 数量1 | 数量2 | 单价1(元) | 单价2(元) | 合价(元) | 各项费用比例 | 备注
|  | 土工网 | m2 | 267.000
|  | 植草 | m2 | 226.300
|  | 锚钉 | kg | 43.000
102070104 |  | 挡土墙 | m3/m
10207010401 |  | 路肩挡土墙 | m3
| 209-3 | 混凝土挡土墙
| 209-3-1 | 挡墙混凝土
| 209-3-1-6 | C20混凝土 | m3 | 2228.200
|  | C20混凝土墙身 | m3 | 2228.200
|  | 基坑开挖 | m3 | 1682.000
|  | 反滤层（砂砾） | m3 | 290.800
|  | 土工膜 | m2 | 16.500
|  | 碎石 | m3 | 4.200
|  | 黏土隔水层 | m3 | 37.800
|  | 回填土方 | m3 | 357.000
|  | φ10cm PVC管 | m | 122.200
|  | 围堰（高1.5m） | m | 260.000
| 209-3-2 | 挡墙钢筋
| 209-3-2-1 | 普通钢筋 | kg | 2297.000
|  | 普通钢筋 | kg | 2297.000
| 208-4 | 混凝土护坡
| 208-4-3 | C20混凝土护坡
| 208-4-3-11 | C20砼铺砌 | m3 | 63.000
|  | C20混凝土铺砌 | m3 | 63.000
| 209-4 | 挡土墙基础垫层
| 209-4-3 | 挡土墙基础C15砼垫层 | m3 | 201.200
|  | C15砼垫层 | m3 | 201.200
| 205-1 | 软土地基处理
| 205-1-24 | 松木桩 | m3 | 234.200
分项工程量清单
建设项目名称:省道S281线高州K56+460-K56+850段灾毁恢复重建工程
编 制 范 围: K56+460～K56+850 | [5 empty] | 第 3 页 共 6 页
工程或 费用编码 | 清单子目 编码 | 工程或费用名称(或清单子目名称) | 单位 | 数量1 | 数量2 | 单价1(元) | 单价2(元) | 合价(元) | 各项费用比例 | 备注
|  | 松木桩 | m3 | 234.200
| 204-1 | 路基填筑
| 204-1-7 | 结构物台背回填
| 204-1-7-5 | 回填砂性土 | m3 | 842.000
|  | 回填砂性土 | m3 | 842.000
10207010402 |  | 路堑挡土墙 | m3 | 84.800
| 209-3 | 混凝土挡土墙
| 209-3-1 | 挡墙混凝土
| 209-3-1-6 | C20混凝土 | m3 | 84.800
|  | C20混凝土墙身 | m3 | 84.800
|  | 基坑开挖 | m3 | 111.700
|  | 回填土方 | m3 | 23.000
|  | 土工膜 | m2 | 1.200
|  | 碎石 | m3 | 0.300
|  | 黏土隔水层 | m3
|  | φ10cm PVC管 | m | 7.600
| 209-3-2 | 挡墙钢筋
| 209-3-2-1 | 普通钢筋 | kg | 51.600
|  | 普通钢筋 | kg | 51.600
| 204-1 | 路基填筑
| 204-1-7 | 结构物台背回填
| 204-1-7-5 | 回填砂性土 | m3 | 28.000
|  | 回填砂性土 | m3 | 28.000
103 |  | 路面工程（弯道加宽及土路肩硬化） | km | 0.390
10302 |  | 水泥混凝土路面 | m2 | 228.800
1030203 |  | 基层 | m3/m2 | 40.620 | 270.800
103020301 |  | 15cm厚C15砼基层 | m2 | 270.800
| 307 | 沥青稳定碎石基层（ATB）、水泥混凝土基层
| 307-2 | 贫水泥混凝土基层
分项工程量清单
建设项目名称:省道S281线高州K56+460-K56+850段灾毁恢复重建工程
编 制 范 围: K56+460～K56+850 | [5 empty] | 第 4 页 共 6 页
工程或 费用编码 | 清单子目 编码 | 工程或费用名称(或清单子目名称) | 单位 | 数量1 | 数量2 | 单价1(元) | 单价2(元) | 合价(元) | 各项费用比例 | 备注
| 307-2-5 | 厚140-150mm贫水泥混凝土基层 | m2 | 270.800
|  | 厚150mm | m2 | 270.800
1030204 |  | 面层 | m3/m2 | 54.912 | 228.800
103020401 |  | 24cm厚C35砼面层 | m2 | 228.800
| 312-1 | 普通水泥混凝土面板
| 312-1-6 | 厚230-240mm面板 | m2 | 228.800
|  | 厚240mm面板混凝土 | m2 | 228.800
|  | 厚...mm.面板混凝土 | m2
10306 |  | 旧路面处理 | m3 | 35.000
1030601 |  | 既有路面处治 | m3 | 35.000
| 316-4 | 水泥路面压浆 | m3 | 35.000
|  | 水泥路面压浆 | m3 | 35.000
107 |  | 交通工程及沿线设施 | 公路公里 | 0.390
10701 |  | 交通安全设施 | 公路公里 | 0.390
1070101 |  | 主线路基段 | km | 0.390
107010101 |  | 护栏和栏杆 | km | 0.210
10701010101 |  | 路侧护栏 | m | 210.000
| 602-2 | 单面波形梁钢护栏
| 602-2-1 | 路侧单面波形梁钢护栏
| 602-2-1-11 | Gr-B-2E | m | 198.000
|  | 波形钢板 | kg | 2975.940
|  | 立柱 | kg | 2525.490
| 602-6 | 波形梁钢护栏起、终端头
| 602-6-4 | AT2 | m | 12.000
|  | 波形钢板 | kg | 193.530
|  | 立柱 | kg | 178.570
107010106 |  | 其他交通安全设施 | km | 0.390
10701010601 |  | 轮廓标 | 个 | 20.000
| 605-8 | 轮廓标
分项工程量清单
建设项目名称:省道S281线高州K56+460-K56+850段灾毁恢复重建工程
编 制 范 围: K56+460～K56+850 | [5 empty] | 第 5 页 共 6 页
工程或 费用编码 | 清单子目 编码 | 工程或费用名称(或清单子目名称) | 单位 | 数量1 | 数量2 | 单价1(元) | 单价2(元) | 合价(元) | 各项费用比例 | 备注
| 605-8-2 | 附着式轮廓标 | 个 | 20.000
|  | 附着式轮廓标 | 个 | 20.000
1070106 |  | 安全设施拆除工程 | 公路公里 | 0.390
| 202-3 | 拆除结构物
| 202-3-6 | 拆除波形护栏 | m | 210.000
|  | 拆除波形护栏 | m | 210.000
110 |  | 专项费用 | 元
11001 |  | 施工场地建设费（暂估，按实际结算） | 元
| 104-1 | 承包人驻地建设（暂估，按实际结算） | 总额 | 1.000
11002 |  | 安全生产费 | 元
| 102-3 | 安全生产费 | 总额 | 1.000 |  | 47071 |  | 47071
2 |  | 第二部分 土地使用及拆迁补偿费 | 公路公里 | 0.390
3 |  | 第三部分 工程建设其他费用 | 公路公里 | 0.390
301 |  | 建设项目管理费 | 公路公里 | 0.390
30101 |  | 建设单位（业主）管理费 | 公路公里 | 0.390
30102 |  | 建设项目信息化费 | 公路公里 | 0.390
30103 |  | 工程监理费 | 公路公里 | 0.390
30104 |  | 设计文件审查费 | 公路公里 | 0.390
30105 |  | 竣（交）工验收试验检测费 | 公路公里 | 0.390
303 |  | 建设项目前期工作费 | 公路公里 | 0.390
30303 |  | 勘察设计费 | 公路公里 | 0.390
3030301 |  | 勘察费 | 项 | 1.000
3030302 |  | 设计费（含预算编制费） | 项 | 1.000
30304 |  | 招标文件及标底编制费 | 公路公里 | 0.390
30305 |  | 三级清单编制费 | 公路公里 | 0.390
308 |  | 工程保险费 | 公路公里 | 0.390
309 |  | 其他相关费用 | 公路公里 | 0.390
4 |  | 第四部分 预备费 | 公路公里 | 0.390
401 |  | 基本预备费 | 公路公里 | 0.390
分项工程量清单
建设项目名称:省道S281线高州K56+460-K56+850段灾毁恢复重建工程
编 制 范 围: K56+460～K56+850 | [5 empty] | 第 6 页 共 6 页
工程或 费用编码 | 清单子目 编码 | 工程或费用名称(或清单子目名称) | 单位 | 数量1 | 数量2 | 单价1(元) | 单价2(元) | 合价(元) | 各项费用比例 | 备注
|  | 暂列金额(不含计日工总额) | 元
402 |  | 价差预备费 | 公路公里 | 0.390
5 |  | 第一至四部分合计 | 公路公里 | 0.390
|  | 新增加费用项目 | 元
*请在此输入费用项目
7 |  | 公路基本造价 | 公路公里 | 0.390